## ОГЛАВЛЕНИЕ
Стационарная перегородка (4в1)
Распашная перегородка (4в1)
Подвесная перегородка (4в1)
Складная перегородка (4в1)
Стационарная перегородка (4в1)

## Подвесная
Расчет размеров, количества и стоимости для подвесной перегородки | [12 empty] | Оглавление
ВВОД ИСХОДНЫХ ДАННЫХ ДЛЯ РАСЧЁТА | [7 empty] | РЕЗУЛЬТАТ РАСЧЁТА
РАЗМЕРЫ ОДНОЙ ДВЕРИ:
критерий | значение | пояснения | [5 empty] | наименование | значение | [6 empty] | 0
Ширина проема | 0 | не рекомендуем, ширина двери должна быть от 600 мм до 1200 мм | [5 empty] | ширина двери: | 39 | [6 empty] | 1
Высота проема | 0 | допустимо | [5 empty] | высота двери: | 40 | [6 empty] | 2
Количество средних рамок | 0 | горизонтальные
Цвет профиля | Хром матовый | [6 empty] | ПРОФИЛИ ДЛЯ ВСЕЙ ПЕРЕГОРОДКИ: | [7 empty] | однодверная, настенная
Вариант установки | однодверная, настенная | [6 empty] | наименование | артикул | размер | деталей | общая длина деталей | кол-во хлыстов |  |  | двухдверная, настенная
Количество дверей | 1 | общее количество дверей | [5 empty] | вертикальный профиль | CKRU 0413 | 40 | 2 |  | 1 | 0.69 | 0.0552 | двухдверная, в проем (шкаф-купе)
Количество дверей | 5 | для последовательного открывания, максимально 5 шт для варианта со статичной дверью минимально 3 шт | [5 empty] | направляющая верхняя | CKRU 0410 | -13 | 1 | -13 | 0 | 0.801 | -0.010413 | двухдверная, в проем (совместно со стационарными перегородками)
Последовательное открывание | правое | для последовательного открывания | [5 empty] | накладка декоративная | CKRU 0592 | -5 | 1 | -5 | 0 | 0.256 | -0.00128 | последовательное открывание (перекрытие проема, откат дверей за проем)
Механизм синхронного последовательного открывания | нет | синхронно открываются только две двери | [5 empty] | рамка верхняя | CKRU 0409 | -39 | 1 | -39 | 0 | 0.474 | -0.018486 | последовательное открывание (двери в проеме, одна дверь статичная)
Механизм синхронного открывания | нет | для двухдверной настенной и двухдверной совместно со стационарными | [5 empty] | рамка нижняя | CKRU 0408 | -39 | 1 | -39 | 0 | 0.379 | -0.014781
Элемент, скрывающий отверстия | Уплотнитель полиуретановый | фиксируется на боковой поверхности профиля | [5 empty] | рамка средняя | CKRU 0412 | 0 | 0 | 0 | 0 | 0.585 | 0 | не рекомендуем, ширина двери должна быть от 600 мм до 1200 мм
Ручка врезная | нет | [13 empty] | 0.01024 | допустимо
Доводчик | нет | невозможно установить, ширина двери должна быть не менее 650 мм
Регулировочная пластина для нижнего ролика подвесной системы | 0 | необходима для выравнивания кривизны проема, максимально 20 шт | [13 empty] | не рекомендуем, высота двери до 3200 мм
Замок для дверей в одной плоскости | нет | невозможно установить | [13 empty] | допустимо
Замок для дверей в двух плоскостях | нет | невозможно установить
[8 empty] | ФУРНИТУРА ДЛЯ ВСЕЙ ПЕРЕГОРОДКИ: | [7 empty] | левое
ОТВЕРСТИЯ ПОД СБОРОЧНЫЕ ВИНТЫ: | [7 empty] | наименование |  |  | артикул | количество |  |  |  | правое
Расстояние от края вертикального профиля до центра отверстия под сборочный винт равно 17 мм. Диаметры отверстий: внутренний равен 5,5 мм; внешний равен 9 мм. | [7 empty] | Ролик верхний с креплением |  |  | ARPP-01 С | 1
[8 empty] | Ролик нижний с площадкой |  |  | ARPP-03 | 1
[8 empty] | Стопор для подвесной системы |  |  | ARPP-05 B | 1 |  |  |  | да
[8 empty] | Стопор для складной системы |  |  | ARSK04 | 0 |  |  |  | нет
Для расчёта размеров и количества комплектующих введите данные в таблицу: | [7 empty] | Механизм синхронного открывания |  |  | ARPP-09 B | 0
[8 empty] | Механизм последовательного синхронного открывания |  |  | ARPP22 | 0
Количество вставок: | 1 | [6 empty] | Механизм последовательного открывания левый |  |  | ARPP06/L | 0 |  |  |  | ЛДСП, 10 мм
[8 empty] | Механизм последовательного открывания правый |  |  | ARPP06/R | 0 |  |  |  | ЛДСП, 8 мм
[8 empty] | Доводчик для подвесной системы |  |  | ARPP10 | 0 |  |  |  | Стекло, зеркало 4 мм
Наполнение | Материал | цена 1 кв.м. | Высота | Ширина | Кол-во | Стоимость |  | Саморез |  |  | AB-75 | 4 |  |  | 0.001848
Вставка 1 (считается автоматически) | Стекло, зеркало 4 мм | 450 | -7 | -24 | 1 | 0.0756 | 1 | Подвес верхней направляющей |  |  | ARPP-02 | 1 |  |  | 0
Вставка 2 | ЛДСП, 8 мм | 450 | 0 | -23 | 0 | 0 | 0 | Заглушка торцевая для верхней направляющей |  |  | ARPP-04 A | 1 |  |  | 0
Вставка 3 | ЛДСП, 8 мм | 450 | 0 | -23 | 0 | 0 | 0 | Уплотнитель П-образный 8 мм |  |  | П-8мм | 0 |  |  | 0 | Не рекомендуем
Вставка 4 | ЛДСП, 8 мм | 450 | 0 | -23 | 0 | 0 | 0 | Уплотнитель резиновый 4 мм |  |  | R-04 | -1 |  |  | 0
Вставка 5 (низ двери) | Стекло, зеркало 4 мм | 450 | 0 | -24 | 0 | 0 | 0 | Ручка врезная |  |  | ARPP-07 | 0 |  |  | 0.001848
|  |  | Общая стоимость наполнения: |  |  | 0.0756 |  | Заглушка дверная |  |  | AB-53 | 0 |  |  |  | Заглушка дверная
| Верно внесены высоты вставок | 1 | [5 empty] | Oграничитель складной двери, серый |  |  | ARSK02/ARSK02 PVC | 0 |  |  |  | Ограничитель складной
[8 empty] | Уплотнитель полиуретановый |  |  | W-QL | 1 |  |  |  | Шлегель
[8 empty] | Шлегель |  |  | MT/ST 9*5-6P6L | 0 |  |  | 0.012692 | Уплотнитель полиуретановый
[8 empty] | Прищепка |  |  | АМ04 | 0
[5 empty] | Вес двери: | 1 |  | Регулировочная пластина |  |  | ARPP-03 RP | 0
[8 empty] | Замок для дверей в одной плоскости |  |  | ARPP12 | 0
[8 empty] | Замок для дверей в двух плоскостях |  |  | ARPP11 | 0 |  |  |  | Неверно внесены высоты вставок
Верно внесены высоты вставок
Укажите высоту Вставки 5 (низ двери)
Хром матовый
Черный матовый
Белый матовый
Венге темный
Дуб белый
0
1
2
3
4
5
невозможно установить, ширина двери должна быть не менее 650 мм
допустимо

## Складная
Расчет размеров, количества и стоимости для складной перегородки | [12 empty] | Оглавление
ВВОД ИСХОДНЫХ ДАННЫХ ДЛЯ РАСЧЁТА | [7 empty] | РЕЗУЛЬТАТ РАСЧЁТА
ЗАПОЛНИТЕ ИСХОДНЫЕ: | [7 empty] | РАЗМЕРЫ ОДНОЙ СТВОРКИ:
критерий | значение | пояснения | [5 empty] | наименование | значение
Ширина проема | 0 | не рекомендуем, ширина створки двери от 300 мм до 600 мм | [5 empty] | ширина створки двери: | -11
Высота проема | 0 | допустимо | [5 empty] | высота створки двери: | -75 |  |  |  |  | с однополозной направляющей
Количество средних рамок | 0 | горизонтальные | [11 empty] | с декоративной накладкой
Цвет профиля | Хром матовый | [6 empty] | ПРОФИЛИ ДЛЯ ОДНОЙ ДВЕРИ:
Вариант установки | с декоративной накладкой | [6 empty] | наименование | артикул | размер | деталей | общая длина деталей | кол-во хлыстов
Количество дверей | 1 | не более двух | [5 empty] | вертикальный профиль | CKRU 0413 | -75 | 0 |  | 0 | 1 | 0.69 | 0
Открывание двери | левое | указывается для одной двери | [5 empty] | направляющая верхняя | CKRU 0410 | -2 | 0 | 0 | 0 | 2 | 0.801 | 0
Элемент, скрывающий отверстия по краям конструкции | Уплотнитель полиуретановый | фиксируется на боковой поверхности профиля по краям конструкции | [5 empty] | направляющая верхняя | CKRU 0107 | 0 | 0 | 0 | 0 |  | 0.514 | 0
Элемент, скрывающий отверстия в центре конструкции | Уплотнитель полиуретановый | указывается для двух дверей фиксируется на боковой поверхности профиля в центре конструкции | [5 empty] | накладка декоративная | CKRU 0592 | -2 | 1 | -2 | 0 |  | 0.256 | -0.000512
Длина ручки-рейлинг | 500 | длина от 150 до высоты вертикального профиля | [5 empty] | рамка верхняя | CKRU 0409 | -89 | 0 | 0 | 0 | ЛДСП, 10 мм | 0.474 | 0
[8 empty] | рамка нижняя | CKRU 0408 | -89 | 0 | 0 | 0 | ЛДСП, 8 мм | 0.379 | 0
ОТВЕРСТИЯ ПОД СБОРОЧНЫЕ ВИНТЫ: | [7 empty] | рамка средняя | CKRU 0412 | 0 | 0 | 0 | 0 | Стекло, зеркало 4 мм | 0.585 | 0
Расстояние от края вертикального профиля до центра отверстия под сборочный винт равно 17 мм. Диаметры отверстий: внутренний равен 5,5 мм; внешний равен 9 мм. | [7 empty] | ручка-рейлинг | CKRU 0418 | 500 | 1 | 500 | 1 |  | 0.169 | 0.0845
0.083988
левое
правое
Для расчёта размеров и количества комплектующих введите данные в таблицу: | [7 empty] | ФУРНИТУРА ДЛЯ ОДНОЙ ДВЕРИ:
[8 empty] | наименование |  |  | артикул | количество
Количество вставок: | 1 | [6 empty] | Ролик верхний складной системы |  |  | ARSK 01 | 1
[8 empty] | Опора верхняя, неподвижная |  |  | ARSK-03В | 1 |  |  |  | 0.19862
[8 empty] | Опора нижняя, правая |  |  | ARSK-07 | 0 |  | Хром матовый |  | 0
Наполнение | Материал | цена 1 кв.м. | Высота | Ширина | Кол-во | Стоимость |  | Опора нижняя, левая |  |  | ARSK-09 | 1 |  | Черный матовый |  | 0
Вставка 1 (считается автоматически) | Стекло, зеркало 4 мм | 450 | -122 | -74 | 2 | 8.1252 | 1 | Петля |  |  | ARSK-05 | 2 |  | Белый матовый |  | 0
Вставка 2 | ЛДСП, 10 мм | 450 | 0 | -71 | 0 | 0 | 0 | Стопор распашного механизма |  |  | ARRP-02 | 1 |  | Венге темный |  | 0
Вставка 3 | ЛДСП, 10 мм | 450 | 0 | -71 | 0 | 0 | 0 | Держатель ручки-рейлинг |  |  | ARRP-03 | 2 |  | Дуб белый |  | 0.19862
Вставка 4 | ЛДСП, 10 мм | 450 | 0 | -71 | 0 | 0 | 0 | Заглушка для ручки-рейлинг |  |  | ARRP-04 | 1
Вставка 5 (низ двери) | ЛДСП, 10 мм | 450 | 0 | -71 | 0 | 0 | 0 | Саморез |  |  | AB-75 | -2
|  |  | Общая стоимость наполнения: |  |  | 8.1252 |  | Саморез L= 46 |  |  | L- 46 мм | 2
| Верно внесены высоты вставок |  | 1 |  |  |  |  | Уплотнитель П-образный 8 мм |  |  | П-8мм | 0 |  |  |  | 0.29673
[8 empty] | Уплотнитель резиновый 4 мм |  |  | R-04 | -1 |  | 0
[8 empty] | Заглушка дверная |  |  | AB-53 | 0 |  | 1
[8 empty] | Ограничитель складной двери |  |  | ARSK02/ARSK02 PVC | 0 |  | 2
[8 empty] | Уплотнитель полиуретановый |  |  | W-QL | -1 |  | 3
[5 empty] | Вес двери: | 1 |  | Шлегель |  |  | MT/ST 9*5-6P6L | 0 |  | 4
[8 empty] | Прищепка |  |  | АМ04 | 0
[8 empty] | Стопор для складной системы |  |  | ARSK04 | 1
Неверно внесены высоты вставок
Верно внесены высоты вставок
Укажите высоту Вставки 5 (низ двери)
Заглушка дверная
Ограничитель складной
Шлегель
Уплотнитель полиуретановый
не рекомендуем, высота двери до 3200 мм
допустимо
не рекомендуем, ширина створки двери от 300 мм до 600 мм
допустимо

## Распашная
Расчет размеров, количества и стоимости для распашной перегородки | [12 empty] | Оглавление
ВВОД ИСХОДНЫХ ДАННЫХ ДЛЯ РАСЧЁТА | [7 empty] | РЕЗУЛЬТАТ РАСЧЁТА
ЗАПОЛНИТЕ ИСХОДНЫЕ: | [7 empty] | РАЗМЕРЫ ОДНОЙ ДВЕРИ:
критерий | значение | пояснения | [5 empty] | наименование | значение
Ширина проема | 0 | не рекомендуем, ширина двери должна быть от 200 мм до 700 мм | [5 empty] | ширина одной двери: | -4 | [6 empty] | 1
Высота проема | 0 | допустимо | [5 empty] | высота одной двери: | -20 | [6 empty] | 2
Количество средних рамок | 0 | горизонтальные
Цвет профиля | Хром матовый | [6 empty] | ПРОФИЛИ ДЛЯ ОДНОЙ ДВЕРИ:
Количество дверей | 1 | не более двух | [5 empty] | наименование | артикул | размер | деталей | общая длина деталей | кол-во хлыстов |  |  | ЛДСП, 10 мм
Фиксирующий элемент | Стопор распашного механизма | элемент, котрый фиксирует створку при закрывании | [5 empty] | вертикальный профиль | CKRU 0413 | -20 | 0 |  | 0 | 0.69 | 0 | ЛДСП, 8 мм
Элемент, скрывающий отверстия | Заглушка дверная | фиксируется на боковой поверхности профиля | [5 empty] | рамка верхняя | CKRU 0409 | -82 | 0 | 0 | 0 | 0.474 | 0 | Стекло, зеркало 4 мм
Регулировочная пластина для распашного механизма | 0 | необходима для выравнивания кривизны проема, максимально 20 шт | [5 empty] | рамка нижняя | CKRU 0408 | -82 | 0 | 0 | 0 | 0.379 | 0
Длина ручки-рейлинг | 540 | длина от 150 до высоты вертикального профиля | [5 empty] | рамка средняя | CKRU 0412 | 0 | 0 | 0 | 0 | 0.585 | 0
Заглушка торцевая вертикального профиля | нет | [6 empty] | ручка-рейлинг | CKRU 0418 | 540 | 1 | 540 | 1 | 0.169 | 0.09126
0.09126
ОТВЕРСТИЯ ПОД СБОРОЧНЫЕ ВИНТЫ: | [15 empty] | 0
Расстояние от края вертикального профиля до центра отверстия под сборочный винт равно 17 мм. Диаметры отверстий: внутренний равен 5,5 мм; внешний равен 9 мм. | [15 empty] | 1
[8 empty] | ФУРНИТУРА ДЛЯ ОДНОЙ ДВЕРИ: | [6 empty] | 0.049379 | 2
[8 empty] | наименование |  |  | артикул | количество |  |  | 0 | 3
[8 empty] | Механизм распашной, шкафной |  |  | ARRP-01 | 1 |  |  | 0 | 4
Для расчёта размеров и количества комплектующих введите данные в таблицу: | [7 empty] | Стопор распашного механизма |  |  | ARRP-02 | 1 |  |  | 0
[8 empty] | Защелка магнитная, возвратная |  |  | 202-1B DZ | 0 |  |  | 0
Количество вставок: | 1 | [6 empty] | Защелка магнитная, невозвратная |  |  | AB-20 DZ | 0 |  |  | 0.049379 | Хром матовый
[8 empty] | Держатель ручки-рейлинг |  |  | ARRP-03 | 2.08 |  |  |  | Черный матовый
[8 empty] | Заглушка для ручки-рейлинг |  |  | ARRP-04 | 1 |  |  |  | Белый матовый
Наполнение | Материал | цена 1 кв.м. | Высота | Ширина | Кол-во | Стоимость |  | Саморез |  |  | AB-75 | 0 |  |  |  | Венге темный
Вставка 1 (считается автоматически) | Стекло, зеркало 4 мм | 450 | -67 | -67 | 1 | 2.02 | 1 | Уплотнитель П-образный 8 мм |  |  | П-8мм | 0 |  |  | 0.14767 | Дуб белый
Вставка 2 | ЛДСП, 10 мм | 450 | 0 | -64 | 0 | 0 | 0 | Уплотнитель резиновый 4 мм |  |  | R-04 | -1
Вставка 3 | ЛДСП, 10 мм | 450 | 0 | -64 | 0 | 0 | 0 | Заглушка дверная |  |  | AB-53 | 0
Вставка 4 | ЛДСП, 10 мм | 450 | 0 | -64 | 0 | 0 | 0 | Oграничитель складной двери, серый |  |  | ARSK02/ARSK02 PVC | 0
Вставка 5 (низ двери) | ЛДСП, 10 мм | 450 | 0 | -64 | 0 | 0 | 0 | Уплотнитель полиуретановый |  |  | W-QL | 0 |  |  |  | Не рекомендуем
|  |  | Общая стоимость наполнения: |  |  | 2.02 |  | Шлегель |  |  | MT/ST 9*5-6P6L | 0
| Верно внесены высоты вставок |  | 1 |  |  |  |  | Прищепка |  |  | АМ04 | 0
[8 empty] | Заглушка торцевая вертикального профиля |  |  | ARPP-08 | 0 |  |  |  | Стопор распашного механизма
[8 empty] | Регулировочная пластина |  |  | ARPP-03 RP | 0 |  |  |  | Защелка магнитная, возвратная
Защелка магнитная, невозвратная
[5 empty] | Вес двери: | 1
Заглушка дверная
Ограничитель складной
Шлегель
Уплотнитель полиуретановый
Неверно внесены высоты вставок
Верно внесены высоты вставок
Укажите высоту Вставки 5 (низ двери)
да
нет
не рекомендуем, ширина двери должна быть от 200 мм до 700 мм
допустимо
не рекомендуем, высота двери до 3200 мм
допустимо

## Стационарная
Расчет размеров, количества и стоимости для стационарной перегородки | [12 empty] | Оглавление
ВВОД ИСХОДНЫХ ДАННЫХ ДЛЯ РАСЧЁТА | [7 empty] | РЕЗУЛЬТАТ РАСЧЁТА
ЗАПОЛНИТЕ ИСХОДНЫЕ: | [7 empty] | РАЗМЕРЫ ОДНОЙ ДВЕРИ:
критерий | значение | пояснения | [5 empty] | наименование | значение
Ширина проема | 0 | не рекомендуем, ширина двери должна быть от 200 мм до 700 мм | [5 empty] | ширина перегородки: | 0
Высота проема | 0 | допустимо | [5 empty] | высота перегородки: | -45
Количество средних рамок | 0 | горизонтальные
Цвет профиля | Хром матовый | [6 empty] | ПРОФИЛИ:
Вариант установки | с профилем "П" и декоративной накладкой | [6 empty] | наименование | артикул | размер | деталей | общая длина деталей | кол-во хлыстов
Количество дверей | 1 | не учитывается в варианте с подвесной системой | [5 empty] | вертикальный профиль | CKRU 0413 | -45 | 0 |  | 0 |  | 0.69 | 0
Элемент, скрывающий отверстия | Заглушка дверная | фиксируется на боковой поверхности профиля | [5 empty] | рамка верхняя | CKRU 0409 | -78 | 0 | 0 | 0 | ЛДСП, 10 мм | 0.474 | 0
[8 empty] | рамка нижняя | CKRU 0408 | -78 | 0 | 0 | 0 | ЛДСП, 8 мм | 0.379 | 0
ОТВЕРСТИЯ ПОД СБОРОЧНЫЕ ВИНТЫ: | [7 empty] | рамка средняя | CKRU 0412 | 0 | 0 | 0 | 0 | Стекло, зеркало 4 мм | 0.585 | 0
Расстояние от края вертикального профиля до центра отверстия под сборочный винт равно 17 мм. Диаметры отверстий: внутренний равен 5,5 мм; внешний равен 9 мм. | [7 empty] | направляющая верхняя | CKRU 0410 | -120 | 0 | 0 | 0 |  | 0.801 | 0
[8 empty] | направляющая верхняя | CKRU 0410 | 0 | 0 |  |  |  | 0.801 | 0
[8 empty] | накладка декоративная | CKRU 0592 | 0 | 2 | 0 | 0 | с профилем "П" и декоративной накладкой | 0.256 | 0
[8 empty] | профиль "П" | CKRU 0001 | -128 | 1 | -128 | 0 | с профилем "П" без декоративной накладки | 0.146 | -0.018688
Для расчёта размеров и количества комплектующих введите данные в таблицу: | [13 empty] | с профилем "П" и дек. накладкой совместно с подвесной системой |  | -0.018688
на регулируемых ножках без профиля "П"
Количество вставок: | 1
ФУРНИТУРА:
Наполнение | Материал | цена 1 кв.м. | Высота | Ширина | Кол-во | Стоимость |  | наименование |  |  | артикул | количество |  | Хром матовый
Вставка 1 (считается автоматически) | Стекло, зеркало 4 мм | 450 | -92 | -63 | 1 | 2.6082 | 1 | Ножка регулируемая |  |  | ARSP-01 | 1 |  | Черный матовый |  | 0.063756
Вставка 2 | ЛДСП, 10 мм | 450 | 0 | -60 | 0 | 0 | 0 | Саморез |  |  | AB-75 | 0 |  | Белый матовый |  | 0
Вставка 3 | ЛДСП, 10 мм | 450 | 0 | -60 | 0 | 0 | 0 | Уплотнитель П-образный 8 мм |  |  | П-8мм | 0 |  | Венге темный |  | 0
Вставка 4 | ЛДСП, 10 мм | 450 | 0 | -60 | 0 | 0 | 0 | Уплотнитель резиновый 4 мм |  |  | R-04 | -1 |  | Дуб белый |  | 0
Вставка 5 (низ двери) | ЛДСП, 10 мм | 450 | 0 | -60 | 0 | 0 | 0 | Заглушка дверная |  |  | AB-53 | 0 |  |  |  | 0
|  |  | Общая стоимость наполнения: |  |  | 2.6082 |  | Oграничитель складной двери, серый |  |  | ARSK02/ARSK02 PVC | 0 |  |  |  | 0.063756
| Верно внесены высоты вставок |  | 1 |  |  |  |  | Уплотнитель полиуретановый |  |  | W-QL | 0
[8 empty] | Шлегель |  |  | MT/ST 9*5-6P6L | 0 |  | 0
[8 empty] | Прищепка |  |  | АМ04 | 0 |  | 1
[14 empty] | 2 |  | 0.047321
[5 empty] | Вес двери: | 1 | [7 empty] | 3
4
Заглушка дверная
Ограничитель складной
Шлегель
Уплотнитель полиуретановый
не рекомендуем, ширина двери должна быть от 200 мм до 700 мм
допустимо
не рекомендуем, высота двери до 3200 мм
допустимо
Неверно внесены высоты вставок
Верно внесены высоты вставок
Укажите высоту Вставки 5 (низ двери)