## Оглавление
Скрытый верхний трек, проем
Скрытый верхний трек, корпус
Видимый верхний трек

## Видимый верхний трек
РАСЧЁТ ДВЕРЕЙ ARISTO NOVA
ВВОД ИСХОДНЫХ ДАННЫХ ДЛЯ РАСЧЁТА |  |  |  |  | РЕЗУЛЬТАТ РАСЧЁТА
Высота проёма |  | 2600 |  |  | Размеры двери: |  | высота | 2555
Ширина проёма, перекрываемого дверями |  | 1800 |  |  |  |  | ширина | 901
Рсположение дверей |  | I-----____I
Количество дверей |  | 2 | [6 empty] | NOVA Соединительный профиль
Количество перекрытий (перекрытие 12мм) |  | 1 |  |  | Полотно двери: |  | высота общая | 2548 | Соединительная пластина
Количество доводчиков общее |  | 0 |  |  |  |  | ширина | 897
Количество узких средних рамок для одной двери |  | 0
Количество широких закрытых средних рамок для одной двери |  | 0 |  |  | Профили: | артикул | размер | количество
Количество широких открытых средних рамок для одной двери |  | 0 |  |  | Направляющая верхняя | CKRU0046 | 1798 | 1 | ЛДСП 16
Ручка врезная L=200 мм, в сборе (количество ручек для одной двери) |  | 0 |  |  | Направляющая нижняя | CKRU0009 | 1798 | 1 | Зеркало/Стекло 4 мм
Ручка врезная (длина, количество ручек для одной двери) |  | 140 | 0 |  | NOVA Вертикальный профиль | CKRU0487 | 2555 | 4
Уплотнитель полиуретановый на боковую поверхность двери |  | да |  |  | NOVA Рамка горизонтальная узкая | CKRU0442 | 891 | 4
[5 empty] | NOVA Рамка средняя закрытая (делитель двери) | CKRU0486 | 0 | 0
Выберите элемент соединения вставок двери: |  |  |  |  | NOVA Рамка средняя закрытая (стыковка с врезной ручкой) | CKRU0486 | 0 | 0 | да
Соединительная пластина |  |  |  |  | NOVA Усилитель вертикальный | CKRU0638 | 2535 | 4 | нет
[5 empty] | NOVA Рамка средняя открытая (делитель двери) | CKRU0485 | 0 | 0
Для расчёта размеров и количества комплектующих введите данные в таблицу |  |  |  |  | NOVA Рамка средняя открытая (врезная ручка) | CKRU0485 | 0 | 0
[5 empty] | NOVA Торцевой профиль ручки | CKRU0448 | 0 | 0
Количество вставок: | 1 |  |  |  | NOVA Соединительный профиль | CKRU0480 | 0 | 0
[5 empty] | NOVA Соединительный профиль | CKRU0480 | 0 | 0
[5 empty] | NOVA Соединительный профиль | CKRU0480 | 0 | 0
Наполнение | Материал | Высота | Ширина |  | NOVA Широкий профиль для зеркала/стекла горизонтальный | CKRU0651 | 0 | 0
Вставка 1 (считается автоматически) | ЛДСП 16 | 2548 | 897 | 1 | NOVA Узкий профиль для зеркала/стекла горизонтальный | CKRU0505 | 0 | 0
Вставка 2 | ЛДСП 16 | 0 | 897 | 0 | NOVA Узкий профиль для зеркала/стекла вертикальный вставка 1 | CKRU0505 | 0 | 0
Вставка 3 | ЛДСП 16 | 0 | 897 | 0 | NOVA Узкий профиль для зеркала/стекла вертикальный вставка 2 | CKRU0505 | 0 | 0
Вставка 4 | ЛДСП 16 | 0 | 897 | 0 | NOVA Узкий профиль для зеркала/стекла вертикальный вставка 3 | CKRU0505 | 0 | 0
Вставка 5 (низ двери) | ЛДСП 16 | 0 | 897 | 0 | NOVA Узкий профиль для зеркала/стекла вертикальный вставка 4 | CKRU0505 | 0 | 0 | Неверно внесены высоты вставок
[5 empty] | NOVA Узкий профиль для зеркала/стекла вертикальный вставка 5 | CKRU0505 | 0 | 0 | Верно внесены высоты вставок
| Верно внесены высоты вставок | 1
[5 empty] | Фурнитура: | артикул | количество
[5 empty] | NOVA Комплект роликов | ANV16 | 2 |  | Не рекомендуем
[5 empty] | Доводчик | ARD-02 L/ARD-02 R | 0
[5 empty] | Врезная ручка, 200 мм | ANV16-04 | 0 |  | Высота зеркальной вставки меньше 130 мм
[5 empty] | Верхний позиционер | ARS01 | 4
[5 empty] | Шлегель в паз вертикального профиля |  | 6
[5 empty] | Уплотнитель нижней направляющей | КНП 01 | 4
[5 empty] | Уплотнитель полиуретановый на боковую поверхность двери | AR-W-QL(10*4)/745 | 11
[5 empty] | Соединительная пластина | ANV16-05 | 0
[5 empty] | Уголок для рамы под зеркало/стекло | ANV16-06 | 0 |  | I-----____I
[5 empty] | Уплотнитель для рамы под стекло | ANV16-07 | 0 |  | I-----____-----I
[5 empty] | Саморез 2,9*19 мм с потайной головкой |  | 14.256 |  | I-----____-----____I
[5 empty] | Саморез 3,9*16 мм с полукруглой головкой |  | 116.7147 |  | I-----____ ____-----I
[5 empty] | Саморез 2,9*13 мм с потайной головкой |  | 0 |  | I-----____-----____-----I
[5 empty] | Саморез 3,9*9,5 мм с полукруглой головкой |  | 0
Укажите высоту Вставки 5 (низ двери)
оглавление

## Скрытый верхний трек, корпус
РАСЧЁТ ДВЕРЕЙ ARISTO NOVA
ВВОД ИСХОДНЫХ ДАННЫХ ДЛЯ РАСЧЁТА |  |  |  |  | РЕЗУЛЬТАТ РАСЧЁТА
Высота внутреннего проёма шкафа |  | 2200 |  |  | Размеры двери: |  | высота | 2206
Ширина проёма, перекрываемого дверями |  | 1800 |  |  |  |  | ширина | 906
Рсположение дверей |  | I-----____I
Количество дверей |  | 2
Количество перекрытий |  | 1 |  |  | Полотно двери: |  | высота общая | 2199
Количество доводчиков общее |  | 0 |  |  |  |  | ширина | 902
Количество узких средних рамок для одной двери |  | 0
Количество широких закрытых средних рамок для одной двери |  | 0 |  |  | Профили: | артикул | размер | количество
Количество широких открытых средних рамок для одной двери |  | 0 |  |  | Направляющая верхняя | CKRU0046 | 1766 | 1
Ручка врезная L=200 мм, в сборе (количество ручек для одной двери) |  | 0 |  |  | Направляющая нижняя | CKRU0009 | 1798 | 1
Ручка врезная (длина, количество ручек для одной двери) |  | 140 | 0 |  | NOVA Вертикальный профиль | CKRU0487 | 2206 | 4
[5 empty] | NOVA Рамка горизонтальная узкая | CKRU0442 | 896 | 4
Выберите элемент соединения вставок двери: |  |  |  |  | NOVA Рамка средняя закрытая (делитель двери) | CKRU0486 | 0 | 0
Соединительная пластина |  |  |  |  | NOVA Рамка средняя закрытая (стыковка с врезной ручкой) | CKRU0486 | 0 | 0
[5 empty] | NOVA Усилитель вертикальный | CKRU0638 | 2186 | 4
Для расчёта размеров и количества комплектующих введите данные в таблицу |  |  |  |  | NOVA Рамка средняя открытая (делитель двери) | CKRU0485 | 0 | 0
Толщина деталей корпуса шкафа 16мм |  |  |  |  | NOVA Рамка средняя открытая (врезная ручка) | CKRU0485 | 0 | 0
[5 empty] | NOVA Торцевой профиль ручки | CKRU0448 | 0 | 0
Количество вставок: | 1 |  |  |  | NOVA Соединительный профиль | CKRU0480 | 0 | 0
[5 empty] | NOVA Соединительный профиль | CKRU0480 | 0 | 0
[5 empty] | NOVA Соединительный профиль | CKRU0480 | 0 | 0
Наполнение | Материал | Высота | Ширина |  | NOVA Широкий профиль для зеркала/стекла горизонтальный | CKRU0651 | 0 | 0
Вставка 1 (считается автоматически) | ЛДСП 16 | 2199 | 902 | 1 | NOVA Узкий профиль для зеркала/стекла горизонтальный | CKRU0505 | 0 | 0
Вставка 2 | ЛДСП 16 | 0 | 902 | 0 | NOVA Узкий профиль для зеркала/стекла вертикальный вставка 1 | CKRU0505 | 0 | 0
Вставка 3 | ЛДСП 16 | 0 | 902 | 0 | NOVA Узкий профиль для зеркала/стекла вертикальный вставка 2 | CKRU0505 | 0 | 0
Вставка 4 | ЛДСП 16 | 0 | 902 | 0 | NOVA Узкий профиль для зеркала/стекла вертикальный вставка 3 | CKRU0505 | 0 | 0
Вставка 5 (низ двери) | ЛДСП 16 | 0 | 902 | 0 | NOVA Узкий профиль для зеркала/стекла вертикальный вставка 4 | CKRU0505 | 0 | 0
[5 empty] | NOVA Узкий профиль для зеркала/стекла вертикальный вставка 5 | CKRU0505 | 0 | 0
| Верно внесены высоты вставок | 1
[5 empty] | Фурнитура: | артикул | количество
[5 empty] | NOVA Комплект роликов | ANV16 | 2
[5 empty] | NOVA Кронштейн внутренний + внешний ** | ANV16-01/ANV16-03 | 4
[5 empty] | Врезная ручка, 200 мм | ANV16-04 | 0
[5 empty] | Доводчик | ARD-02 L/ARD-02 R | 0
[5 empty] | Верхний позиционер | ARS01 | 4
[5 empty] | Шлегель в паз вертикального профиля |  | 7
| * по внутреннему проёму шкафа, зависит от наличия боковин и их толщины |  |  |  | Уплотнитель нижней направляющей | КНП 01 | 4
[5 empty] | Соединительная пластина | ANV16-05 | 0
[5 empty] | Уголок для рамы под зеркало/стекло | ANV16-06 | 0
[5 empty] | Уплотнитель для рамы под стекло | ANV16-07 | 0
| **по 2 шт. на дверь, внутренние ANV16-01/внешние ANV16-03 - по расположению дверей. При монтаже доводчика требуется дополнительный кронштейн (доводчик устанавливается на 2 кронштейна). |  |  |  | Саморез 2,9*19 мм с потайной головкой |  | 14.336
[5 empty] | Саморез 3,9*16 мм с полукруглой головкой |  | 125.824
[5 empty] | Саморез 2,9*13 мм с потайной головкой |  | 0
[5 empty] | Саморез 3,9*9,5 мм с полукруглой головкой |  | 0
оглавление

## Скрытый верхний трек, проем
РАСЧЁТ ДВЕРЕЙ ARISTO NOVA
ВВОД ИСХОДНЫХ ДАННЫХ ДЛЯ РАСЧЁТА |  |  |  |  | РЕЗУЛЬТАТ РАСЧЁТА
Высота проёма |  | 2400 |  |  | Размеры двери: |  | высота | 2368
Ширина проёма, перекрываемого дверями |  | 1800 |  |  |  |  | ширина | 901
Рсположение дверей |  | I-----____I
Количество дверей |  | 2
Количество перекрытий |  | 1 |  |  | Полотно двери: |  | высота общая | 2361
Количество доводчиков общее |  | 0 |  |  |  |  | ширина | 897
Количество узких средних рамок для одной двери |  | 0
Количество широких закрытых средних рамок для одной двери |  | 0 |  |  | Профили: | артикул | размер | количество
Количество широких открытых средних рамок для одной двери |  | 0 |  |  | Направляющая верхняя | CKRU0046 | 1798 | 1
Ручка врезная L=200 мм, в сборе (количество ручек для одной двери) |  | 0 |  |  | Направляющая нижняя | CKRU0009 | 1798 | 1
Ручка врезная (длина, количество ручек для одной двери) |  | 140 | 0 |  | NOVA Вертикальный профиль | CKRU0487 | 2368 | 4
Уплотнитель полиуретановый на боковую поверхность двери |  | да |  |  | NOVA Рамка горизонтальная узкая | CKRU0442 | 891 | 4
[5 empty] | NOVA Рамка средняя закрытая (делитель двери) | CKRU0486 | 0 | 0
Выберите элемент соединения вставок двери: |  |  |  |  | NOVA Рамка средняя закрытая (стыковка с врезной ручкой) | CKRU0486 | 0 | 0
Соединительная пластина |  |  |  |  | NOVA Усилитель вертикальный | CKRU0638 | 2348 | 4
[5 empty] | NOVA Рамка средняя открытая (делитель двери) | CKRU0485 | 0 | 0
Для расчёта размеров и количества комплектующих введите данные в таблицу |  |  |  |  | NOVA Рамка средняя открытая (врезная ручка) | CKRU0485 | 0 | 0
[5 empty] | NOVA Торцевой профиль ручки | CKRU0448 | 0 | 0
[5 empty] | NOVA Соединительный профиль | CKRU0480 | 0 | 0
Количество вставок: | 1 |  |  |  | NOVA Соединительный профиль | CKRU0480 | 0 | 0
[5 empty] | NOVA Соединительный профиль | CKRU0480 | 0 | 0
[5 empty] | NOVA Широкий профиль для зеркала/стекла горизонтальный | CKRU0651 | 0 | 0
Наполнение | Материал | Высота | Ширина |  | NOVA Узкий профиль для зеркала/стекла горизонтальный | CKRU0505 | 0 | 0
Вставка 1 (считается автоматически) | ЛДСП 16 | 2361 | 897 | 1 | NOVA Узкий профиль для зеркала/стекла вертикальный вставка 1 | CKRU0505 | 0 | 0
Вставка 2 | ЛДСП 16 | 0 | 897 | 0 | NOVA Узкий профиль для зеркала/стекла вертикальный вставка 2 | CKRU0505 | 0 | 0
Вставка 3 | ЛДСП 16 | 0 | 897 | 0 | NOVA Узкий профиль для зеркала/стекла вертикальный вставка 3 | CKRU0505 | 0 | 0
Вставка 4 | ЛДСП 16 | 0 | 897 | 0 | NOVA Узкий профиль для зеркала/стекла вертикальный вставка 4 | CKRU0505 | 0 | 0
Вставка 5 (низ двери) | ЛДСП 16 | 0 | 897 | 0 | NOVA Узкий профиль для зеркала/стекла вертикальный вставка 5 | CKRU0505 | 0 | 0
| Верно внесены высоты вставок | 1 |  |  | Фурнитура: | артикул | количество
[5 empty] | NOVA Комплект роликов | ANV16 | 2
[5 empty] | NOVA Кронштейн внутренний ANV16-01 + внешний ANV16-03** | ANV16-01/ANV16-03 | 4
[5 empty] | Врезная ручка, 200 мм | ANV16-04 | 0
[5 empty] | Доводчик | ARD-02 L/ARD-02 R | 0
[5 empty] | Верхний позиционер | ARS01 | 4
[5 empty] | Шлегель в паз вертикального профиля |  | 5
| * по внутреннему проёму шкафа, зависит от наличия боковин и их толщины |  |  |  | Уплотнитель нижней направляющей | КНП 01 | 4
[5 empty] | Уплотнитель полиуретановый на боковую поверхность двери | AR-W-QL(10*4)/745 | 10
[5 empty] | Соединительная пластина | ANV16-05 | 0
| **по 2 шт. на дверь, внутренние ANV16-01/внешние ANV16-03 - по расположению дверей. При монтаже доводчика требуется дополнительный кронштейн (доводчик устанавливается на 2 кронштейна). |  |  |  | Уголок для рамы под зеркало/стекло | ANV16-06 | 0
[5 empty] | Уплотнитель для рамы под стекло | ANV16-07 | 0
[5 empty] | Саморез 2,9*19 мм с потайной головкой |  | 14.256
[5 empty] | Саморез 3,9*16 мм с полукруглой головкой |  | 132.736
[5 empty] | Саморез 2,9*13 мм с потайной головкой |  | 0
[5 empty] | Саморез 3,9*9,5 мм с полукруглой головкой |  | 0
оглавление